## OR
a0 | a1 | T (OR) |  | Weights |  |  |  | Total Error |  | Color Guide
0 | 0 | 0 |  | w100 | 0.7 |  |  | 0.1704 |  |  | Weights from Weights Table
0 | 1 | 1 |  | w110 | 0.5 | w200 | 0.6 |  |  |  | Values from Truth Table
1 | 0 | 1 |  | w101 | 0.5 | w210 | 0.6 |  |  |  | Calculated Hidden Layer Values
1 | 1 | 1 |  | w111 | 0.5 | [5 empty] | Calculated Output Value
Calculated Error Value
User Input Values
a10 | 0
|  |  | w100 | 0.7
|  |  | w110 | 0.5 |  | a20 | 0 | w200 | 0.6
[11 empty] | a3 | 0 | 1T | 0 | 1E | 0
|  |  | w101 | 0.5 |  | a21 | 0 | w210 | 0.6
|  |  | w111 | 0.5
a11 | 0
a10 | 0
|  |  | w100 | 0.7
|  |  | w110 | 0.5 |  | a20 | 0.5 | w200 | 0.6
[11 empty] | a3 | 0.6 | 2T | 1 | 2E | 0.08
|  |  | w101 | 0.5 |  | a21 | 0.5 | w210 | 0.6
|  |  | w111 | 0.5
a11 | 1
a10 | 1
|  |  | w100 | 0.7
|  |  | w110 | 0.5 |  | a20 | 0.7 | w200 | 0.6
[11 empty] | a3 | 0.72 | 3T | 1 | 3E | 0.0392
|  |  | w101 | 0.5 |  | a21 | 0.5 | w210 | 0.6
|  |  | w111 | 0.5
a11 | 0
a10 | 1
|  |  | w100 | 0.7
|  |  | w110 | 0.5 |  | a20 | 1.2 | w200 | 0.6
[11 empty] | a3 | 1.32 | 4T | 1 | 4E | 0.0512
|  |  | w101 | 0.5 |  | a21 | 1 | w210 | 0.6
|  |  | w111 | 0.5
a11 | 1

## XOR
a0 | a1 | T (XOR) |  | Weights |  |  |  | Total Error |  | Color Guide
0 | 0 | 0 |  | w100 | 0.4 |  |  | 0.6689 |  |  | Weights from Weights Table
0 | 1 | 1 |  | w110 | 0.5 | w200 | 0.4 |  |  |  | Values from Truth Table
1 | 0 | 1 |  | w101 | 0.4 | w210 | 0.3 |  |  |  | Calculated Hidden Layer Values
1 | 1 | 0 |  | w111 | 0.5 | [5 empty] | Calculated Output Value
Calculated Error Value
User Input Values
a10 | 0
|  |  | w100 | 0.4
|  |  | w110 | 0.5 |  | a20 | 0 | w200 | 0.4
[11 empty] | a3 | 0 | 1T | 0 | 1E | 0
|  |  | w101 | 0.4 |  | a21 | 0 | w210 | 0.3
|  |  | w111 | 0.5
a11 | 0
a10 | 0
|  |  | w100 | 0.4
|  |  | w110 | 0.5 |  | a20 | 0.5 | w200 | 0.4
[11 empty] | a3 | 0.35 | 2T | 1 | 2E | 0.21125
|  |  | w101 | 0.4 |  | a21 | 0.5 | w210 | 0.3
|  |  | w111 | 0.5
a11 | 1
a10 | 1
|  |  | w100 | 0.4
|  |  | w110 | 0.5 |  | a20 | 0.4 | w200 | 0.4
[11 empty] | a3 | 0.28 | 3T | 1 | 3E | 0.2592
|  |  | w101 | 0.4 |  | a21 | 0.4 | w210 | 0.3
|  |  | w111 | 0.5
a11 | 0
a10 | 1
|  |  | w100 | 0.4
|  |  | w110 | 0.5 |  | a20 | 0.9 | w200 | 0.4
[11 empty] | a3 | 0.63 | 4T | 0 | 4E | 0.19845
|  |  | w101 | 0.4 |  | a21 | 0.9 | w210 | 0.3
|  |  | w111 | 0.5
a11 | 1